## LC - Sinalética_AVISO
|  | LOJAS DE CIDADÃO - Atualização de Sinalética - Mapa de itens | [7 empty] | Nova imagem e sinalética | Peças na Loja atualmente
Item |  |  | Descrição |  | Un. | Medida | Quantidade | Estimativa custos € | Observações | Imagens a ilustrar os itens do novo Manual | Fotografias dos itens existentes e a serem intervencionados
Imagem exterior | [9 empty] | Exemplos | Fotografias (caso não seja possivel colocar todas as fotos aqui, preparar pasta ZIP com todas devidamente identificadas e enviar junto a este anexo)
LOGOTIPO EXTERIOR | 01 | 01.01 | Logótipo Edificios históricos | Remover os logotipos existentes, produzir e colocar os novos. O símbolo LC e o lettering são em inox escovado. O interior de cada letra e simbolo devem ser em branco, de forma a garantir uma melhor difusão da iluminação. Símbolo e lettering retro iluminados por módulos de LED alta densidade com um afastamento de 2 cm à base. • Profundidade das letras - igual á largura definida para a letra “L”, descontando os 2 cm de afastamento; • Profundidade do simbolo - dobro da profundidade das letras. Executar todos os trabalhos necessários associados à remoção e fixação do logótipo. | Unid | Variável de loja para loja.
|  | 01.02 | Fachada - Logótipo | Remover os logotipos existentes, produzir e colocar os novos. O símbolo LC e o lettering são em chapa metálica lacada à cor por fora. O interior de cada letra e simbolo devem ser em branco, de forma a garantir uma melhor difusão da iluminação. Símbolo e lettering retro iluminados por módulos de LED alta densidade com um afastamento de 2 cm à base. • Profundidade das letras - igual á largura definida para a letra “L”, descontando os 2 cm de afastamento; • Profundidade do simbolo - dobro da profundidade das letras. Executar todos os trabalhos necessários associados à remoção e fixação do logótipo. | Unid | Variável de loja para loja.
|  | 01.02.01 | Base em chapa/dibond branca para logotipo | Reparar ou produzir revestimento da estrutura metálica existente na fachada sobre a qual está afixado o logótipo exterior. A forra é em chapa lacada ou compósito de alumínio tipo Dibond ou equivalente, cor branco RAL 9003. Executar todos os trabalhos necessários associados. | m2 | Variável de loja para loja.
|  | 01.03 | Logótipo Galeria Comercial | Remover os logotipos existentes, produzir e colocar os novos. O símbolo LC e o lettering são em chapa metálica lacada à cor por fora. O interior de cada letra e simbolo devem ser em branco, de forma a garantir uma melhor difusão da iluminação. Símbolo e lettering retro iluminados por módulos de LED alta densidade com um afastamento de 2 cm à base. • Profundidade das letras - igual á largura definida para a letra “L”, descontando os 2 cm de afastamento; • Profundidade do simbolo - dobro da profundidade das letras. Executar todos os trabalhos necessários associados à remoção e fixação do logótipo. | Unid | Variável de loja para loja.
|  | 01.03.01 | Base em chapa/dibond branca para logotipo - Galeria Comercial | Reparar ou produzir revestimento da estrutura metálica existente na galeria de entrada sobre a qual está afixado o logótipo exterior. A forra é em chapa lacada ou compósito de alumínio tipo Dibond ou equivalente, cor branco RAL 9003. Executar todos os trabalhos necessários associados. | m2 | Variável de loja para loja.
TOTEM EXTERIOR |  | 01.A | Totem exterior nas proximidades da LC | Esta peça é constítuida por uma estrutura vazada revestida a chapa lacada ou compósito de alumínio tipo Dibond, ou equivalente, cor branco RAL 9003 mate, assente em base metálica com suportes estruturais interiores. Os elementos de imagem, iconográficos e informativos deverão ser em vinil de recorte. Esta peça deverá ter frente e verso sempre que seja visível de ambos os lados. Dimensão de referência: 60x200x10cm. Incluir todos os trabalhos e acessórios inerentes e necessários. | Unid | 60X200
PORTA ENTRADA | 02 | 02.01 | Vinil porta entrada | Remover o vinil antigo. Produzir e aplicar vinil frost recordado. Aplicada nas portas de acesso à Loja tanto na exterior, como na mais interior (antecamara). Incluir todos os trabalhos e acessórios inerentes e necessários. | Unid | 100x100
HORÁRIO E AVISOS OBRIGATÓRIOS | 03 | 03.01 | Horário vinil no vidro | Remover o horário antigo. Aplicar novo horário em vinil de recorte. Esta peça tem o símbolo LC, os dias de semana, horário de funcionamento, o URL gov.pt. Incluir todos os trabalhos e acessórios inerentes e necessários. | Unid | 39,5x54
|  | 03.02 | Horário em placa | Remover o horário existente, produzir e colocar novo. Placa acrílica com 4 fixações e afastadores da parede em aço inox. Dimensão da placa: 47x62cm. Aplicar na placa vinil de recorte que inxnclui os elementos: símbolo LC, os dias de semana, horário de funcionamento, o URL gov.pt Incluir todos os trabalhos e acessórios inerentes e necessários. | Unid | 47x62
|  | 03.03 | Avisos entrada vinil | Remover os avisos antigos, produzir e aplicar novos. Cada loja tem 2 avisos na entrada de loja. Material: vinil autocolante impresso, fundo azul e elementos gráficos a branco, cantos arredondados. Dimensão: 19x13cm Incluir todos os trabalhos e acessórios inerentes e necessários. | Unid | 19x13
DECORAÇÃO EXTERIOR | 04 | 04.01 | Decoração vidros fachada e montras - vinil | Remover todos os vinis existentes que tenham simbolos antigos, caraterização da imagem de Loja de Cidadão antiga ou frost integrais que estejam danificados. Aplicar novos vinis de recorte à cor e frost, no interior, para maior durabilidade do material. Tirar medidas com exatidadão de cada vidro e propor desenhos de caraterização de acordo com o novo Manual de Referência LC - Imagem e sinalética. Carateriticas do vinil de acordo com o Manual: Azul marca:VINIL MATE ORACAL (ou equivalente) 052M Azul escuro: VINIL MATE ORACAL (ou equivalente) 065M Azul claro: VINIL MATE ORACAL(ou equivalente) 053M Cinza claro: VINIL MATE ORACAL (ou equivalente) 072M VINIL MATE 073 Dark Grey Vinil Frost. Incluir todos os trabalhos e acessórios inerentes e necessários. | m2 | variável
Imagem Interior | [9 empty] | Exemplos | Fotografias
DIRETÓRIOS E FAIXAS | 05 | 05.01 | Diretório fisicos | Remoção de diretório fisico em chapa lacada a cinzento e fixado na base (parede) ou suspenso. Executar todos os trabalhos necessários associados de forma a que a base fique reparada. Duas faixas - 150x82 Três faixas - 200x110 Quatro faixas - 259x131 | Unid | Duas faixas - 150x82 Três faixas - 200x110 Quatro faixas - 259x131 |  |  | Estes diretórios são substituidos por diretórios digiitais ou fisicos com nova imagem (lojas pequenas)
|  | 05.02 | Diretório Digital LCD 75" + MagicInfo (LCD compativel) + suporte | No local da remoção anterior colocar diretório digital. Equipamento profissional para uso intensivo, do tipo "SAMSUNG QB75R" ou equivalente compativel com sistema Magicinfo ou equivalente, instalado na horizontal mediante suporte aplicado na parede tipo Vesa ou equivalente ou suporte aplicado no tecto com integração de cabos no suporte, incluindo licença Magicinfo por cada diretório, incluindo todos os trabalhos e acessórios inerentes e necessários ao seu perfeito funcionamento e instalação, totalmente montado e testado - DIRETÓRIO 75". Pode ser colocado um 2º diretório secundário (2º LCD) em lojas com mais de uma entrada ou mais de 1 piso. | Unid | 75" |  |  | Para lojas de maior dimensão (desde que seja colocado no local ponto de energia e rede)
|  | 05.03 | Diretório Digital LCD 65" + MagicInfo (LCD compativel) + suporte | Equipamento profissional para uso intensivo, do tipo "SAMSUNG QB65R" ou equivalente compativel com sistema Magicinfo ou equivalente, instalado na horizontal mediante suporte aplicado na parede tipo Vesa ou equivalente ou suporte aplicado no tecto com integração de cabos no suporte, incluindo licença Magicinfo por cada diretório, incluindo todos os trabalhos e acessórios inerentes e necessários ao seu perfeito funcionamento e instalação, totalmente montado e testado - DIRETÓRIO 65". Pode ser colocado um 2º diretório secundário (2º LCD) em lojas com mais de uma entrada ou mais de 1 piso. | Unid | 65" |  |  | Para lojas médias e pequenas (desde que seja colocado no local ponto de energia e rede)
|  | 05.04 | Diretorio fisico em MDF 3cm c/vinil | Nova peça em MDF com base de 150x82 cm (espessura 3cm), cor branco (RAL 9003), em mdf lacado, com cantos arredondados em baixo (2cm). Aplicar imagem em vinil impresso autocolante, à medida da base. Incluir peças inox de fixação ao teto para colocar de forma suspensa ou aplicado na parede. Incluir todos os trabalhos e acessórios inerentes e necessários. | Unid | 150x82 |  |  | Para lojas mais pequenas em não se justifica um diretório digital.
|  | 05.05 | Faixas e terminos de faixas | Remover as faixas direcionais que percorrem a loja. São em chapa lacada de 300 mm e fixas ao tecto e as terminações de faixa são fixas à parede por meio de afastadores metálicos. Incluir o fecho e reparação de buracos das fixações com reparação, substituição ou tamponamento, de acordo com o material de base (teto metálico, gesso cartonado, painel revestido a termolaminado). Estas faixas não são substituidas por novo material (não fazem parte do novo manual). - Faixa verde - Faixa vermelha - Faixa Verde Incluir todos os trabalhos e acessórios inerentes e necessários. | m2 | Área variável de loja para loja. |  |  | Peças que não são substituidas por outras.
|  | 05.06 | Diretório direcional | Atualizar diretório direcional secundário; substituir a base em chapa lacada a cinzento por base em cor branca (MDF ou chapa) com aplicação de nova imagem em vinil e fixo à estrutura de aço inox existente. Tem fixação ao tecto falso com tubolar de aço inoxidavel 3 mm. Incluir todos os trabalhos e acessórios inerentes e necessários. | Unid | 80x55 |  |  | Esta é uma peça que não faz parte do manual novo, mas sim uma adaptação da peça existente.
PLACAS DIRECIONAIS | 05-A | 05.01-A | Placas Direcionais para aplicar em parede | Produção e aplicação de Placas direcionais em acrilico ou PVC de 0,5cm, 45x13cm, com os vários elementos em vinil, lettering Firme bold. | Unid | 45x13 |  |  | Quando não for suficiente a informação do ponto anterior - (paineis suspensos), complementar com estas placas aplicadas nas paredes.
EQUIP. LOJA | 06 | 06.01 | Dispensadora - Forrar com pelicula e decorar | Remover elementos de vinil existentes. Adequar à nova imagem. Base em chapa lacada mas aplicar vinil integral na base da dispensadora. cinza claro. Medida da Dispensadora: 150altura x 50largura x 40profundidade. Após a base, aplicação de elementos de imagem em vinil de recorte: 27,3x65. Incluir todos os trabalhos e acessórios inerentes e necessários. | Unid | Base: 150x5040. Decoração: 27,3x65
|  | 06.02 | Balcão de Informações existente - Forrar com pelicula e decorar | Remover os elementos de vinil existentes. Base em mdf mas aplicar vinil integral ou lacar a base. Medida estimada do balcão: 76(larg)x120(alt)x42(prof). Adequar à nova imagem com elementos vinil. Após a base, aplicação de elementos de imagem em vinil de recorte: 27,3x65 Incluir todos os trabalhos e acessórios inerentes e necessários. | Unid | Base:76x120x42 Decoração: 27,3x65 |  |  | Se existir na loja.
|  | 06.03 | Balcão de Informações Novo | Balcão em MDF lacado a branco mate RAL 9010 com o tampo termolaminado na cor branco. Tamanho de referência do balcão: 200(lar)x85(alt)x70(prof)cm, sendo que a parte plana onde fica o logótipo centrado tem 100x30cm. Os elementos de imagem são aplicados em vinil de recorte, centrado horizontalmente. | Unid | Base:200x85x70 decoração: 100x30
SINALÉTICA ATENDIMENTO | 07 | 07.01 | Placas entidade PVC 1cm + suporte fixação | Remover as placas existentes, produzir e colocar novas. São de MDF ou PVC com 40x40x1cm (cantos arredondados), lacadas à cor azul RAL 5015, com os logótipos que identificam as várias entidades, em vinil de recorte branco, frente e verso. Prever as estruturas de fixação à parede, em inox ou alumínio, na mesma dimensão da placa (40cm), ficam aplicadas em bandeira ou nos casos em que não seja possivel, excecionalmente, coladas à parede. Incluir todos os trabalhos e acessórios inerentes e necessários. | Unid | 40x40
|  | 07.02 | Placa de Posto PVC 1cm (alguns suportes em falta) | Remover as placas existentes, produzir e colocar novas. São de PVC/MDF redondas com 28cmx1cm, à cor azul RAL 5015, com os números em vinil de recorte branco. Utilizar as estruturas existentes, apenas substituir as placas. Mas caso falte alguma estrutura metálica de fixação, deve ser incluida nos trabalhos. Numeração é aplicada sequencial, da esquerda para a direita, em cada entidade. Incluir todos os trabalhos e acessórios inerentes e necessários. | Unid | 28
|  | 07.03 | Placa Slot PVC 0,5cm | Produzir e aplicar placas em PVC 0,5 cm à cor cinza escuro, com vinil de recorte branco, são afixadas com fita cola de dupla face. | Unid | 20x10
|  | 07.04 | Placas porta: Acesso restrito PVC 0,5cm | Remover as placas existentes, reparar o suporte com pintura da porta, produzir e colocar novas. As placas de acesso restrito estão colocadas em portas onde o Cidadão não pode entrar. As placas são em PVC 0,5 cm à cor cinza escuro, com vinil de recorte branco, são afixadas com fita cola de dupla face. Incluir todos os trabalhos e acessórios inerentes e necessários para uma remoção cuidada e limpeza da área onde estavam aplicadas as anteriores placas. | Unid | 32X13
|  | 07.05 | Placas de identificação de portas. PVC 0,5cm | Para identificar as portas das salas de reuniões de atendimento de ação social, de arquivo, entre outras. As placas são em PVC 0,5 cm à cor cinza escuro, com vinil de recorte branco, são afixadas com fita cola de dupla face. | Unid | 32X13
SINALÉTICA E COMUNICAÇÃO | 08 | 08.01 | Decorações de parede-Revestimento/ elementos - vinil | Remover o vinil de todas as paredes (material base - termolaminado) com quadrados vermelhos, com fotografias ou simbolos Loja de Cidadão antigos. Assegurar que a base fica limpa de vestigios. Se a base estiver em boas condições fica a cor cinza da base, mas se houver bases degradadas, prever reparação das mesmas em material similar e aplicação integral de vinil. O novo vinil decorativo a aplicar não corresponde à área total onde foi retirado, serão aplicadas diversas manchas de elementos geométricos, de acordo com o Manual de Referência das Lojas de Cidadão - Imagem e sinalética. Incluir todos os trabalhos e acessórios inerentes e necessários para uma remoção cuidada e limpeza da área onde estava o vinil. | m2 | Área variável de loja para loja.
|  | 08.02 | Vinil autocolante nos vãos interiores | Remover todos os vinis existentes que tenham simbolos antigos ou frost integrais que estejam daniificados. Aplicar novos vinis de recorte à cor e frost, no interior, para maior durabilidade do material. Tirar medidas com exatidadão de cada vidro e propor desenhos de caraterização de acordo com o novo Manual de Referência LC - Imagem e sinalética. Incluir todos os trabalhos e acessórios inerentes e necessários. | m2 | Área variável de loja para loja.
|  | 08.03 | Zona internet (se obsoleta) | Remover os equipamentos eletrónicos obsoletos e bases de apoio que estão na zona internet. Necessidades de remoção de vinil e colocação de novo de acordo com o previsto no ponto 8.1. Incluir todos os trabalhos e acessórios inerentes e necessários, tais como a reparação das perfurações que eventualmente estejam na parede. | Unid | 1 |  |  | Esta zona fica com a caraterização geral da Loja
|  | 08.04 | Mupi de cartazes fisicos na Loja. | Análise do estado em que se encontram e se degrados de forma irreparável devem ser retirados. Estes mupis comportam cartazes de 55x90cm, são em chapa inox com acrilico, presos ao chão por varões inox. Prever custo para a reparação ou remoção. | Unid | _
|  | 08.05 | Mupi digital LCD 49" - 1 face + MagicInfo(LCD compativel) + suporte tipo vesa+Instalação | Aquisição e colocação em locais prédefinidos de Mupi digital (zona com ponto de energia e rede). LCD: Tipo modelo Samsung QMR49 ou equivalente. Área de exibição ativa: 49” (107,3x60,40). Equipamento compativel com sistema Magicinfo ou equivalente, instalado na vertical mediante suporte aplicado na parede tipo Vesa ou equivalente, incluindo licença Magicinfo por cada LCD. Incluir todos os trabalhos e acessórios inerentes e necessários ao seu perfeito funcionamento e instalação, totalmente montado e testado. | Unid | LCD 49" vertical
|  | 08.06 | Mupi digital LCD 55" - 2 faces + MagicInfo (LCD compativel) + suporte+Instalação. Para montras. | A colocar em locais prédefinidos. LCD: Tipo Samsung solução, modelo OM55N-D ou equivalente. Área de exibição ativa: 55” (120,96x68,04). Equipamento compativel com sistema Magicinfo ou equivalente, instalado na vertical mediante suporte tipo Vogel’s PFFC 4655 ou equivalente, aplicado a partir do chão ou do teto. Suporte deve prever a integração dos cabos. Incluir licença Magicinfo por cada LCD. Incluir todos os trabalhos e acessórios inerentes e necessários ao seu perfeito funcionamento e instalação, totalmente montado e testado. | Unid | LCD 55" vertical |  |  | LCD para montras. Podem ser utilizados 2 LCDs 49" colocados em costas com costas.
|  | 08.07 | Painéis de editais/avisos PVC e acrilico | Remover os painéis existentes, produzir e colocar novos. Um painel informativo por cada entidade presente na Loja e um para estar na entrada da loja. A base é em PVC/acrílico branco. Tem quatro bolsas A4 de acrílico transparentes. Fixo à parede com cola dupla face. Incluir todos os trabalhos e acessórios inerentes e necessários. | Unid | 64x86,6
|  | 08.08 | Placa de cofinanciamento PRR | Produzir placa financiamento. Durante a obra: Placa 40x40, em pvc 3mm, aplicada na parede enquanto decorre a obra. Após obra: Placa A3, aplicada com 4 fixações e afastadores da parede em aço inox, em acrílico com lettering de informação em fonte Aaux Bold, maiúsculas, e respetivos logotipo, em vinil de recorte, conforme modelo do manual. | Unid | Placa 1: 40x40 Placa 2: 29,7x42
|  | 08.09 | Placa avaliação atendimento PVC | Remover as placas existentes, produzir e colocar novas. As placas vermelhas antigas dão lugar às novas placas em azul com informação devidamente atualizada. Placa em PVC de 3mm com cortante, 30x30cm impressão a 4 cores, cola dupla face. Incluir todos os trabalhos e acessórios inerentes e necessários. | Unid | 30x30
SINALÉTICA DE INSTALAÇÕES SANITÁRIAS E OUTROS | 09 | 09.01 | Sinalização zonas comuns - WC PVC | Produzir e colocar novas placas de 40x40 em acrílico ou PVC de 1cm à cor RAL 5012 e a iconografia aplicada em vinil de recorte branco, cantos arredondados. Prever as estruturas de fixação à parede, em inox ou alumínio, na mesma dimensão da placa (40cm), ficam aplicadas em bandeira ou nos casos em que não seja possivel, excecionalmente, coladas à parede. Incluir todos os trabalhos e acessórios inerentes e necessários. | Unid | 40X40
|  | 09.02 | Pictograma Senhora | Remover, produzir e colocar novas placas de 20x20 em acrílico ou PVC de 1cm à cor RAL 7016 e a iconografia aplicada em vinil de recorte branco. Fixação nas portas em cola dupla face. Desenhos de icons de acordo com o novo Manual de Referencia das Lojas de Cidadão - Imagem e sinalética. Incluir todos os trabalhos e acessórios inerentes e necessários. | Unid | 20x20
|  | 09.03 | Pictograma Senhor | Remover, produzir e colocar novas placas de 20x20 em acrílico ou PVC de 1cm à cor RAL 7016 e a iconografia aplicada em vinil de recorte branco. Fixação nas portas em cola dupla face. Desenhos de icons de acordo com o novo Manual de Referencia das Lojas de Cidadão - Imagem e sinalética. Incluir todos os trabalhos e acessórios inerentes e necessários. | Unid | 20x20
|  | 09.04 | Pictograma Mobilidade Reduzida | Remover, produzir e colocar novas placas de 20x20 em acrílico ou PVC de 1cm à cor RAL 7016 e a iconografia aplicada em vinil de recorte branco. Fixação nas portas em cola dupla face. Desenhos de icons de acordo com o novo Manual de Referencia das Lojas de Cidadão - Imagem e sinalética. Incluir todos os trabalhos e acessórios inerentes e necessários. | Unid | 20x20
|  | 09.05 | Pictograma Fraldário | Remover, produzir e colocar novas placas de 20x20 em acrílico ou PVC de 1cm à cor RAL 7016 e a iconografia aplicada em vinil de recorte branco. Fixação nas portas em cola dupla face. Desenhos de icons de acordo com o novo Manual de Referencia das Lojas de Cidadão - Imagem e sinalética. Incluir todos os trabalhos e acessórios inerentes e necessários. | Unid | 20x20
|  | 09.06 | Sinalização elevadores PVC | Produzir e colocar novas placas de 40x40 em acrílico ou PVC de 1cm à cor RAL 5012 e a iconografia aplicada em vinil de recorte branco, cantos arredondados. Prever as estruturas de fixação à parede, em inox ou alumínio, na mesma dimensão da placa (40cm), ficam aplicadas em bandeira ou nos casos em que não seja possivel, excecionalmente, coladas à parede. Incluir todos os trabalhos e acessórios inerentes e necessários. | Unid | 40X40
ESPAÇO CIDADÃO NA LC | 10 | 10.01 | Espaço Cidadão - simbolos PCV | Remover os simbolos Espaço Cidadão e numeração que esteja no totem ou backdrop. Produzir e colocar novo logótipo Espaço Cidadão. Novo simbolo em PCV recortado com 40x12cm. Incluir todos os trabalhos e acessórios inerentes e necessários. | Unid | 40x12
|  |  |  | Se a base do backdrop ou totem ficar marcada forrar com vinil branco antes da aplicação o logótipo. Medida da base para vinil: 75x210. Incluir todos os trabalhos inerentes e nececesários. | Unid | 75x210
|  | 10.02 | Espaço Cidadão - Vinil nos armários | Remover os vinis dos armários que têm decorações. Produzir e colocar novos vinis com decoração baseada no Manual de Referência LC - Imagem e sinlática. Área de cada armário 100x100. Incluir todos os trabalhos e acessórios inerentes e necessários. | Unid | 100x100
Outros | 12 |  | Serviços necessários à remoção e aplicação dos novos materiais |  | Unid | _
Nota: para complemento a estas descrições consultar o Manual de Referência das Lojas de Cidadão - Cap V- Imagem e Sinalética
Agência para a Reforma Tecnológica do Estado